## Sheet1
Camera | Pi | 9MP | 13MP | 14MP
Lens Mount | CS/None | M12 | None | M12
Overlap | 5 | 1.5 | 1.6 | 1
Lens 1 | 8 | 12 | 10 | 12
Lens 2 | 25 | 50 | 35 | 50
Range | 5782 | 6830 | 6200 | 8052 |  |  |  | 450
Range +/- 1mm | 4250 | 4750 | 5000 | 5500 |  |  |  | 345
[8 empty] | 105 | 240
Lenses needed | 8 | [6 empty] | 0
10
12
| 25 | got CS
35
50
M12/S mount | M12*0.5
CS | 1" x 32 TPI UN 2A
400 | 8.1379
325 | 20.1713 | 40.3425
diff | 12.0334
[6 empty] | angled | x angle
345 | 8 | 2000 | 2050 | (2203 max) | 68.25 | 21.75 | 25.7
450 | 25 |  | 2050 | 6.4m range | 81.8 | 8.2 | 8.37
300 | 9 |  | 2119
400 | 25 |  | 1894
7.5 Deg | 50mm
26.7 Deg | 12mm

## Sheet2
| 8MP Lens 1 | 8MP Lens 2 | 8MP Lens 3 | 12.3MP lens 1 | 12.3MP Lens 2 | DSLR Camera | PiCamera standard | New1 | New2
Near Distance | 500 | 2050 | 3559 | 500 | 2335 | 500 | 500 | 500 | 1894
Calc Near | 747.5459 | 3081.145 | 5317.7919 | 455.4849 | 2211.2562 | 948.7023 | 754.706 | 747.5663 | 2947.2261
Acceptable Near | 750 | 3075 | 5338.5 | 750 | 3502.5 | 750 | 750
Acceptable Calc near | 498.3639 | 2054.0967 | 3545.1946 | 303.6566 | 1474.1708 | 632.4682 |  | 498.3775 | 1964.8174
Far Distance | 2203 | 6400 | 9273 | 2438 | 7500 | 1500 | Inifinity | 2119 | 6400
Cal Far | 1302.8423 | 4328.9877 | 6199.7433 | 5006.3343 | 6906.8747 | 1057.1623 | 2764054.1226 | 1509.8307 | 4307.9963
Acceptable Far | 1468.6667 | 4266.6667 | 6182 | 1625.3333 | 5000 | 1000 | #VALUE!
Acceptable calc far | 1954.2634 | 6493.4815 | 9299.6149 | 7509.5014 | 10360.3121 | 1585.7435 |  | 2264.746 | 6461.9944
Focal Length | 8 | 25 | 50 | 12 | 50 | 50 | 3.04 | 9 | 25
Fsquared | 64 | 625 | 2500 | 144 | 2500 | 2500 | 9.2416 | 81 | 625 | [5 empty] | 1.75
Focus Distance | 950 | 3600 | 5725 | 835 | 3350 | 1000 | 1509 | 1000 | 3500
Hyperfocal | 3486.2609 | 21254.6196 | 74160.6719 | 999.7446 | 6458.0656 | 17619.3403 | 1509.8226 | 2943.7826 | 18552.668
Circle of confusion | 0.0030667 | 0.0030667 | 0.0030667 | 0.0051333 | 0.0051333 | 0.017787 | 0.0030667 | 0.0030667 | 0.0030667 | [5 empty] | 1.1667
Fstop | 6 | 9.6 | 11 | 28.4 | 76 | 8 | 2 | 9 | 11
Nc | 0.0184 | 0.02944 | 0.033733 | 0.14579 | 0.39013 | 0.14229 | 0.0061333 | 0.0276 | 0.033733
angle of view | 0.00020665
Acceptable (my!) Method | 5.7 | 9.5 | 11 | 11 | 21
Standard Method | 15.5 | 39 |  | 22.5 | 76
Hyperfocal/2 method | 21.5 | 57 |  | 28.4 | 111
F22 MAX
https://www.voptics.com/contact/
0.7 | 0.8 | 0.9 | 1 | 1.1 | 1.2 | 1.4 | 1.6 | 1.8 | 2 | 2.2 | 2.5 | 2.8 | 3.2 | 3.5 | 4 | 4.5 | 5 | 5.6 | 6.3 | 7.1 | 8 | 9 | 10 | 11 | 13 | 14 | 16 | 18 | 20 | 22

## Sheet3
Focal Length | Fstop | MP | Distance to image plane | Length | End Dia | End Depth | Thread | Total from focal plane
8 | 1.8 | 5 | 7.11 | 19.09 | 14 | 4.52 | 14.57 | 26.2
8 | 2 | 1 | 6.44 | 13.8 | 14 | 4 | 9.8 | 20.24
8 | 2.5 | 3 | 7.26 | 17.41 | 14 | 5 | 12.41 | 24.67
25 | 1.7 | 5 | 5.2 | 21.1 | 17 | 10.1 | 11 | 26.3
25 | 2 | 3 | 7.21 | 20.14 | 14 | 4 | 16.14 | 27.35
25 | 2 | 10 | 8.47 | 23.1 | 20 |  | 10.5 | 31.57
25 | 2.5 | 10 | 9.609 | 21.07 | 17 | 5.5 |  | 30.679
25 | 3 | 3 | 7.405 | 22 | 14 | 6.5 |  | 29.405
25 | 4 | 3 | 7.405 | 22 | 14 | 6.5 |  | 29.405
25 | 5.6 | 3 | 7.405 | 22 | 14 | 6.5 |  | 29.405
25 | 8 | 3 | 7.405 | 22 | 14 | 6.5 |  | 29.405
25 | 11 | 3 | 7.405 | 22 | 14 | 6.5 |  | 29.405

## Sheet4
Pin 7 | Pin 11 | Pin 12 | i2c
0 | 0 | 1 | i2cset -y 1 0x70 0x00 0x04
1 | 0 | 1 | i2cset -y 1 0x70 0x00 0x05
0 | 1 | 0 | i2cset -y 1 0x70 0x00 0x06
1 | 1 | 0 | i2cset -y 1 0x70 0x00 0x07

## Sheet5
H Frame Dimension 8MP | V Frame Dimension 8MP | Frame Dimension 12MP | V Frame Dimension 12MP | Focus Distance | Focal Length | H Angle Of view 8MP | V Angle of view 8MP | Angle of view 12MP | Equivalent angle | V angle of view 12MP | equivalent angle |  |  |  |  | Diagonal | H | V
3.68 | 2.76 | 6.32 | 4.74 | 2300 | 8 | 25.8184 | 19.5076 | 42.9718 | 34.819 | 32.8953 | 26.6543 | 12MP Resolution | 4048 | 3040 | 1.3316 | 7.9 | 6.32 | 4.74
3.68 | 2.76 | 6.32 | 4.74 | 1000 | 10 | 20.6476 | 15.5592 | 34.7435 | 28.1519 | 26.4089 | 21.3985
3.68 | 2.76 | 6.32 | 4.74 | 2300 | 12 | 17.3453 | 13.0525 | 29.3586 | 23.7886 | 22.2306 | 18.0129 | 8MP Resolution | 3280 | 2464 | 1.3312 | 4.6 | 3.68 | 2.76
3.68 | 2.76 | 6.32 | 4.74 | 2300 | 16 | 13.0299 | 9.7909 | 22.1927 | 17.9822 | 16.7358 | 13.5606
3.68 | 2.76 | 6.32 | 4.74 | 2300 | 25 | 8.3276 | 6.2505 | 14.253 | 11.5489 | 10.7139 | 8.6812
3.68 | 2.76 | 6.32 | 4.74 | 2300 | 35 | 5.9273 | 4.4472 | 10.1618 | 8.2339 | 7.6301 | 6.1825
3.68 | 2.76 | 6.32 | 4.74 | 2300 | 50 | 4.1235 | 3.0932 | 7.0757 | 5.7333 | 5.3098 | 4.3024
[10 empty] | 5.31 | 0.98516
5.39
32.5
[10 empty] | 32.9 | 0.98784

## Sheet6
12MP | camera 1 | camera 2
offset | 340 | 410
minimum | 450 | 2350
focal length | 12 | 50
max | 2392 | 8450
angle | 67.4 | 83.66
8MP | camera 1 | camera 2
offset | 340 | 410
minimum | 500 | 2222
focal length | 8 | 25
max | 2272 | 11272
angle | 68.64 | 83.73